## Beam cross section (2)
Rectangle inputs (mm) |  |  |  | Calculated values | [13 empty] | Raws |  |  | H lengh | L length
z1 | y1 | z2 | y2 | height | width | area | centre z | centre y | Az | Ay |  | Total area | 2000 | mm^2 |  |  |  | I_zz | I_yy | I_yz |  |  | J
-5 | 50 | 55 | 40 | 10 | 60 | 600 | 25 | 45 | 15000 | 27000 |  | Centre area z | 0 | mm |  |  |  | 1220000 | 555000 | 675000 | 60 | 10 | 2160000
5 | -50 | -55 | -40 | 10 | 60 | 600 | -25 | -45 | -15000 | -27000 |  | Centre area y | 0 | mm |  |  |  | 1220000 | 555000 | 675000 | 60 | 10 | 2160000
-5 | -40 | 5 | 40 | 80 | 10 | 800 | 0 | 0 | 0 | 0 | [7 empty] | 426666.6667 | 6666.6667 | 0 | 80 | 10 | 5120000
|  |  |  | 0 | 0 | 0 | 0 | 0 | 0 | 0 | [7 empty] | 0 | 0 | 0 | 0 | 0 | 0
|  |  |  | 0 | 0 | 0 | 0 | 0 | 0 | 0 | [7 empty] | 0 | 0 | 0 | 0 | 0 | 0
|  |  |  | 0 | 0 | 0 | 0 | 0 | 0 | 0 | unconf | Final I_yz | 1350000 | mm^4 |  |  |  | 0 | 0 | 0 | 0 | 0 | 0
|  |  |  | 0 | 0 | 0 | 0 | 0 | 0 | 0 |  | Final I_zz | 2866666.6667 | mm^4 |  |  |  | 0 | 0 | 0 | 0 | 0 | 0
|  |  |  | 0 | 0 | 0 | 0 | 0 | 0 | 0 |  | Final I_yy | 1116666.6667 | mm^4 |  |  |  | 0 | 0 | 0 | 0 | 0 | 0
|  |  |  | 0 | 0 | 0 | 0 | 0 | 0 | 0 | * | Open J | 9440000 | mm^4 |  |  |  | 0 | 0 | 0 | 0 | 0 | 0
|  |  |  | 0 | 0 | 0 | 0 | 0 | 0 | 0 | [7 empty] | 0 | 0 | 0 | 0 | 0 | 0
|  |  |  | 0 | 0 | 0 | 0 | 0 | 0 | 0 | [7 empty] | 0 | 0 | 0 | 0 | 0 | 0
|  |  |  | 0 | 0 | 0 | 0 | 0 | 0 | 0 | [7 empty] | 0 | 0 | 0 | 0 | 0 | 0
|  |  |  | 0 | 0 | 0 | 0 | 0 | 0 | 0 | [7 empty] | 0 | 0 | 0 | 0 | 0 | 0
|  |  |  | 0 | 0 | 0 | 0 | 0 | 0 | 0 | [7 empty] | 0 | 0 | 0 | 0 | 0 | 0
|  |  |  | 0 | 0 | 0 | 0 | 0 | 0 | 0 |  |  |  |  | Point conditions |  |  | 0 | 0 | 0 | 0 | 0 | 0
|  |  |  | 0 | 0 | 0 | 0 | 0 | 0 | 0 |  |  |  |  | z Pos | -5 | mm | 0 | 0 | 0 | 0 | 0 | 0
|  |  |  | 0 | 0 | 0 | 0 | 0 | 0 | 0 |  | Loading inputs |  |  | y Pos | 50 | mm | 0 | 0 | 0 | 0 | 0 | 0
|  |  |  | 0 | 0 | 0 | 0 | 0 | 0 | 0 |  | M_zz | 1732 | Nm | rel z | -5 | mm | 0 | 0 | 0 | 0 | 0 | 0
|  |  |  | 0 | 0 | 0 | 0 | 0 | 0 | 0 |  | M_yy | -1000 | Nm | rel y | 50 | mm | 0 | 0 | 0 | 0 | 0 | 0
|  |  |  | 0 | 0 | 0 | 0 | 0 | 0 | 0 |  |  |  |  | ymul | 2382155954.06 | m^-4 | 0 | 0 | 0 | 0 | 0 | 0
|  |  |  | 0 | 0 | 0 | 0 | 0 | 0 | 0 |  |  |  |  | zmul | -3775442272.8189 | m^-4 | 0 | 0 | 0 | 0 | 0 | 0
|  |  |  | 0 | 0 | 0 | 0 | 0 | 0 | 0 |  |  |  |  | sigma_xx | 0.13799 |  | 0 | 0 | 0 | 0 | 0 | 0
|  |  |  | 0 | 0 | 0 | 0 | 0 | 0 | 0 | [5 empty] | 137.985 | Mpa | 0 | 0 | 0 | 0 | 0 | 0
|  |  |  | 0 | 0 | 0 | 0 | 0 | 0 | 0 | [7 empty] | 0 | 0 | 0 | 0 | 0 | 0
|  |  |  | 0 | 0 | 0 | 0 | 0 | 0 | 0 | [7 empty] | 0 | 0 | 0 | 0 | 0 | 0
|  |  |  | 0 | 0 | 0 | 0 | 0 | 0 | 0 |  | neutral axis angle | 1.0079 | rad |  |  |  | 0 | 0 | 0 | 0 | 0 | 0
|  |  |  | 0 | 0 | 0 | 0 | 0 | 0 | 0 |  |  | 57.7497 | degrees |  |  |  | 0 | 0 | 0 | 0 | 0 | 0
|  |  |  | 0 | 0 | 0 | 0 | 0 | 0 | 0 | [7 empty] | 0 | 0 | 0 | 0 | 0 | 0
|  |  |  | 0 | 0 | 0 | 0 | 0 | 0 | 0 | [7 empty] | 0 | 0 | 0 | 0 | 0 | 0
|  |  |  | 0 | 0 | 0 | 0 | 0 | 0 | 0 | [7 empty] | 0 | 0 | 0 | 0 | 0 | 0
|  |  |  | 0 | 0 | 0 | 0 | 0 | 0 | 0 | [7 empty] | 0 | 0 | 0 | 0 | 0 | 0
|  |  |  | 0 | 0 | 0 | 0 | 0 | 0 | 0 | [7 empty] | 0 | 0 | 0 | 0 | 0 | 0

## Beam cross section
[17 empty] | W | 10.28
Rectangle inputs (mm) |  |  |  | Calculated values | [12 empty] | rho | 2700 |  |  |  | Raws |  |  | H lengh | L length
z1 | y1 | z2 | y2 | height | width | area | centre z | centre y | Az | Ay |  | Total area | 38.08 | mm^2 | 3.808e-05 |  | g | 9.81 |  |  |  | I_zz | I_yy | I_yz |  |  | J
0 | 12.7 | 12.7 | 11.1 | 1.6 | 12.7 | 20.32 | 6.35 | 11.9 | 129.032 | 241.808 |  | Centre area z | 8.9384 | mm |  |  | L_1 | 0.07 |  |  |  | 182.5577 | 409.2627 | -155.7695 | 12.7 | 1.6 | 3277.4128
11.1 | 0 | 12.7 | 11.1 | 11.1 | 1.6 | 17.76 | 11.9 | 5.55 | 211.344 | 98.568 |  | Centre area y | 8.9384 | mm |  |  | L_2 | 0.312 |  |  |  | 386.2633 | 159.5583 | -178.2228 | 11.1 | 1.6 | 2188.2096
|  |  |  | 0 | 0 | 0 | 0 | 0 | 0 | 0 | [11 empty] | 0 | 0 | 0 | 0 | 0 | 0
|  |  |  | 0 | 0 | 0 | 0 | 0 | 0 | 0 | [6 empty] | R_1 | 4.0006 |  |  |  | 0 | 0 | 0 | 0 | 0 | 0
|  |  |  | 0 | 0 | 0 | 0 | 0 | 0 | 0 | [6 empty] | R_2 | 6.6647 |  |  |  | 0 | 0 | 0 | 0 | 0 | 0
|  |  |  | 0 | 0 | 0 | 0 | 0 | 0 | 0 | unconf | Final I_yz | -333.9923 | mm^4 | -3.3399e-10 | m^4 | [5 empty] | 0 | 0 | 0 | 0 | 0 | 0
|  |  |  | 0 | 0 | 0 | 0 | 0 | 0 | 0 |  | Final I_zz | 568.821 | mm^4 | 5.6882e-10 | m^4 | a | -0.0054573 |  | x | 0.382 | 0 | 0 | 0 | 0 | 0 | 0
|  |  |  | 0 | 0 | 0 | 0 | 0 | 0 | 0 |  | Final I_yy | 568.821 | mm^4 | 5.6882e-10 | m^4 | A | 1.1108 |  | v | 0.0031534 | 0 | 0 | 0 | 0 | 0 | 0
|  |  |  | 0 | 0 | 0 | 0 | 0 | 0 | 0 | * | Open J | 5465.6224 | mm^4 | 5.4656e-09 | m^4 | B | 0.042026 |  |  | 3.1534 | 0 | 0 | 0 | 0 | 0 | 0
|  |  |  | 0 | 0 | 0 | 0 | 0 | 0 | 0 | [6 empty] | C | 0.66676 |  |  | 0.0023648 | 0 | 0 | 0 | 0 | 0 | 0
|  |  |  | 0 | 0 | 0 | 0 | 0 | 0 | 0 | [6 empty] | k | 0.038941 |  |  | 2.3648 | 0 | 0 | 0 | 0 | 0 | 0
|  |  |  | 0 | 0 | 0 | 0 | 0 | 0 | 0 | [11 empty] | 0 | 0 | 0 | 0 | 0 | 0
|  |  |  | 0 | 0 | 0 | 0 | 0 | 0 | 0 | [11 empty] | 0 | 0 | 0 | 0 | 0 | 0
|  |  |  | 0 | 0 | 0 | 0 | 0 | 0 | 0 | [11 empty] | 0 | 0 | 0 | 0 | 0 | 0
|  |  |  | 0 | 0 | 0 | 0 | 0 | 0 | 0 | [6 empty] | Point conditions |  |  |  |  | 0 | 0 | 0 | 0 | 0 | 0
|  |  |  | 0 | 0 | 0 | 0 | 0 | 0 | 0 | [6 empty] | z Pos | 6.5 | mm |  |  | 0 | 0 | 0 | 0 | 0 | 0
|  |  |  | 0 | 0 | 0 | 0 | 0 | 0 | 0 |  | Loading inputs |  |  |  |  | y Pos | 12.7 | mm |  |  | 0 | 0 | 0 | 0 | 0 | 0
|  |  |  | 0 | 0 | 0 | 0 | 0 | 0 | 0 |  | M_zz | -3.21 | Nm |  |  | rel z | -2.2 | mm |  |  | 0 | 0 | 0 | 0 | 0 | 0
|  |  |  | 0 | 0 | 0 | 0 | 0 | 0 | 0 |  | M_yy | 0 | Nm |  |  | rel y | 8.9 | mm |  |  | 0 | 0 | 0 | 0 | 0 | 0
|  |  |  | 0 | 0 | 0 | 0 | 0 | 0 | 0 |  | Youngs modulus | 68900000000 | Pa |  |  | ymul | -8612543581.8579 | m^-4 |  |  | 0 | 0 | 0 | 0 | 0 | 0
|  |  |  | 0 | 0 | 0 | 0 | 0 | 0 | 0 |  | x position | 0.3 | m |  |  | zmul | -5056991308.2244 | m^-4 |  |  | 0 | 0 | 0 | 0 | 0 | 0
|  |  |  | 0 | 0 | 0 | 0 | 0 | 0 | 0 | [6 empty] | sigma_xx | -0.065526 |  |  |  | 0 | 0 | 0 | 0 | 0 | 0
|  |  |  | 0 | 0 | 0 | 0 | 0 | 0 | 0 | [7 empty] | -65.5263 | Mpa |  |  | 0 | 0 | 0 | 0 | 0 | 0
|  |  |  | 0 | 0 | 0 | 0 | 0 | 0 | 0 | [11 empty] | 0 | 0 | 0 | 0 | 0 | 0
|  |  |  | 0 | 0 | 0 | 0 | 0 | 0 | 0 | [11 empty] | 0 | 0 | 0 | 0 | 0 | 0
|  |  |  | 0 | 0 | 0 | 0 | 0 | 0 | 0 |  | neutral axis angle | -0.53093 | rad | [5 empty] | m | mm | 0 | 0 | 0 | 0 | 0 | 0
|  |  |  | 0 | 0 | 0 | 0 | 0 | 0 | 0 |  |  | -30.42 | degrees |  |  | k_1 | 0.038941 | c_1 | -0.062449 | -6.2449e-08 | 0 | 0 | 0 | 0 | 0 | 0
|  |  |  | 0 | 0 | 0 | 0 | 0 | 0 | 0 |  | R_yy | -8 | m | -7999.9595 | mm |  |  | c_2 | 0.066719 | 6.6719e-11 | 0 | 0 | 0 | 0 | 0 | 0
|  |  |  | 0 | 0 | 0 | 0 | 0 | 0 | 0 |  | R_zz | -13.6247 | m | -13624.7021 | mm | [5 empty] | 0 | 0 | 0 | 0 | 0 | 0
|  |  |  | 0 | 0 | 0 | 0 | 0 | 0 | 0 |  | y def mul | 0.0625 | m^-1 | 62.5003 | mm^-1 | k_2 | 0.022865 | c_1 | -0.036668 | -3.6668e-08 | 0 | 0 | 0 | 0 | 0 | 0
|  |  |  | 0 | 0 | 0 | 0 | 0 | 0 | 0 |  | z def mul | 0.036698 | m^-1 | 36.6981 | mm^-1 |  |  | c_2 | 0.039175 | 3.9175e-11 | 0 | 0 | 0 | 0 | 0 | 0
|  |  |  | 0 | 0 | 0 | 0 | 0 | 0 | 0 |  | y deflection | 0.005625 | m | [7 empty] | 0 | 0 | 0 | 0 | 0 | 0
[12 empty] | z deflection | 0.0033028 | m
[19 empty] | at | 306 | mm | 0.306 | m
[19 empty] | v | -0.0039358 |  | -0.0039358
[19 empty] | w | -0.002311 |  | -0.002311

## Energy cons
a | 2 | m
b | 1 | m
M | 9000 | N
EI | 30000 | Nm^2
L | 3 | m
R | 3000 | N
U | 450 | J

## Sheet1
[10 empty] | Calculated deflection |  |  | deflect func
[9 empty] | y | v | 4.02 |  | 6.38e-05 | -6.81e-08
|  | Youngs modulus | 68900000000 | [5 empty] | z | w | 2.4 |  | 3.8e-05 | -4.06e-08
| Weight | Strain S1 | Strain S2 | Stress S1 | Stress S2 | Mpa S1 | Mpa S2
| 1 | 0.0002 | -0.000111 | 13780000 | -7647900 | 13.78 | -7.6479
| 2 | 0.000401 | -0.000212 | 27628900 | -14606800 | 27.6289 | -14.6068
| 0.5 | 0.00018321 | -0.000136 | 12623169 | -9370400 | 12.6232 | -9.3704
| 1 | 0.00031113 | -0.00024 | 21436857 | -16536000 | 21.4369 | -16.536 | [6 empty] | 6.1765
[12 empty] | mm/pix | 0.14706
mm
|  |  |  | Weight | Pixel height | Height | Change |  |  |  |  | width | change
|  |  |  | 0 |  | 1.5 | 0 |  | 1.7 | [7 empty] | a
|  |  |  | 1 |  | 4.6 | 3.1 |  | 4.9 | 3.2
|  |  |  | 2 |  | 7.7 | 6.2 |  | 8 | 6.3 |  |  | 2.2059
|  | 2.2253 | 2.3181 | 2.4594 | 2.7574 | 2.9542 | 3.8744 | 4.7494
| elements | 168 | 208 | 288 | 572 | 900 | 7488 | 56160
| elements | 168 | 208 | 288 | 572 | 900 | 7488 | 56160
| Res | 2 | 3 | 4 | 5 | 7 | [5 empty] | 168 | 2224 | 6212 | 17472 | 234
4.1676 | Def M y | 4.1676 | 4.1748 | 4.1837 | 4.1842 | 4.1847 | 4.1864 | 4.187 |  |  |  | 2 | 4 | 6 |  | 3
| Def M z | 2.3763 | 2.3792 | 2.3844 | 2.3848 | 2.385 | 2.3856 | 2.3858 |  |  |  | 0.002933 | 0.002949 | 0.0029493 | 0.002951 | 0.002951
63.543 | Axial max Mpa | 63.543 | 65.988 | 67.517 | 70.855 | 73.031 | 87.588 | 110.54 |  |  |  | 0.001651 | 0.001657 | 0.001657 | 0.0016577 | 0.0016577
20.253 | Stress SG1 x Mpa | 20.253 | 24.011 | 20.115 | 20.045 | 20.058 | 20.055 | 20.055 |  |  |  | 51200000 | 54450000 | 58710000 | 77859000 | 77859000
| y | [10 empty] | 10570000 | 10330000 | 10371000 | 10363000 | 10363000
-15.895 | Stress SG2 | -15.895 | -15.928 | -15.944 | -15.943 | -15.943 | -15.942 | -15.942 |  |  |  | -376000 | -119900 | -82433 | -83174
[12 empty] | -13710000 | -13750000 | -13753000 | -13753000 | -13753000
| adjusted values | [10 empty] | 100500 | 13127 | 601 | 0.31
40000000 | axial max | 40000000 | 41539115.2448 | 42501613.0809 | 44602867.3497 | 45972648.4428 |  | #NAME?
21500000 | bending stress SG1 | 21500000 | 25489384.2887 | 21353503.1847 | 21279193.2059 | 21292993.6306
15800000 | bend stress SG2 | 15800000 | 15832802.7682 | 15848707.1406 | 15847713.1173 | 15847713.1173
12312312 | deflection at tip | 12312312 | 12333582.9105 | 12359876.1192 | 12361353.2658 | 12362830.4123

## Composites
Reinforcement |  |  | Isostrain |  |  | Isostress
Fraction | 0.4 |  | Youngs | 160.36 | Gpa | Youngs | 0.999 | Gpa
Youngs modulus | 400 | Gpa | Tesnsile strength | 0 | Gpa | Tesnsile strength |  | Gpa | v
Tensile strength |  | Gpa
Matrix
Fraction | 0.6
Youngs modulus | 0.6 | Gpa
Tensile strength |  | Gpa